## 空气消毒机
设备采购调研表
品目 | 序号 | 技术参数和配置 | 符合该技术参数的产品品牌及型号 | 是否进口产品 | 单价 | 是否满足功能需求 | 川内销售使用情况 | 功能需求
空气消毒机 | [7 empty] | 人机共存，使用空间≥100m³
报价单位（加盖鲜章）：
联系人：
联系方式：
注意事项：1.同一品目的设备可填报不同品牌、型号、参数设备（可自行在表中增加排数）； 2.参数可另附页； 3.请贵公司在调研表上每页签章。 |  |  |  |  | 时间： 年 月 日

## 除湿机
设备采购调研表
品目 | 序号 | 技术参数和配置 | 符合该技术参数的产品品牌及型号 | 是否进口产品 | 单价 | 是否满足功能需求 | 川内销售使用情况 | 功能需求
除湿机 | [7 empty] | 使用面积≥30㎡
报价单位（加盖鲜章）：
联系人：
联系方式：
注意事项：1.同一品目的设备可填报不同品牌、型号、参数设备（可自行在表中增加排数）； 2.参数可另附页； 3.请贵公司在调研表上每页签章。 |  |  |  |  | 时间： 年 月 日

## 医用冷藏冷冻箱
设备采购调研表
品目 | 序号 | 技术参数和配置 | 符合该技术参数的产品品牌及型号 | 是否进口产品 | 单价 | 是否满足功能需求 | 川内销售使用情况 | 功能需求
医用冷藏冷冻箱 | [7 empty] | 冷藏室2℃〜8℃，冷冻室-20℃〜-30℃
报价单位（加盖鲜章）：
联系人：
联系方式：
注意事项：1.同一品目的设备可填报不同品牌、型号、参数设备（可自行在表中增加排数）； 2.参数可另附页； 3.请贵公司在调研表上每页签章。 |  |  |  |  | 时间： 年 月 日

## 医用冷藏冰箱
设备采购调研表
品目 | 序号 | 技术参数和配置 | 符合该技术参数的产品品牌及型号 | 是否进口产品 | 单价 | 是否满足功能需求 | 川内销售使用情况 | 功能需求
医用冷藏冰箱 | [7 empty] | 冷藏室2℃〜8℃，温度显示精度0.1°C
报价单位（加盖鲜章）：
联系人：
联系方式：
注意事项：1.同一品目的设备可填报不同品牌、型号、参数设备（可自行在表中增加排数）； 2.参数可另附页； 3.请贵公司在调研表上每页签章。 |  |  |  |  | 时间： 年 月 日

## WBGT指数仪
设备采购调研表
品目 | 序号 | 技术参数和配置 | 符合该技术参数的产品品牌及型号 | 是否进口产品 | 单价 | 是否满足功能需求 | 川内销售使用情况 | 功能需求
WBGT指数仪 | [7 empty] | 符合职业卫生现场检测高温的要求；覆盖以下检测范围：WBGT指数测量范围（20-49℃）；干球温度计（测量范围10-60℃），自然湿球温度计（测试范围5-40℃），黑球温度计（直径为150mm或50mm的黑球，测量范围为20-120℃）；数显式仪器
报价单位（加盖鲜章）：
联系人：
联系方式：
注意事项：1.同一品目的设备可填报不同品牌、型号、参数设备（可自行在表中增加排数）； 2.参数可另附页； 3.请贵公司在调研表上每页签章。 |  |  |  |  | 时间： 年 月 日

## 辐射热计
设备采购调研表
品目 | 序号 | 技术参数和配置 | 符合该技术参数的产品品牌及型号 | 是否进口产品 | 单价 | 是否满足功能需求 | 川内销售使用情况 | 功能需求
辐射热计 | [7 empty] | 满足现场检测辐射热的工作需求，符合以下指标要求：测量范围0-2kW/m2，分辨率0.001kW/m2,测量误差不大于±5%。
报价单位（加盖鲜章）：
联系人：
联系方式：
注意事项：1.同一品目的设备可填报不同品牌、型号、参数设备（可自行在表中增加排数）； 2.参数可另附页； 3.请贵公司在调研表上每页签章。 |  |  |  |  | 时间： 年 月 日

## 可吸入颗粒物（pm10及pm2.5）
设备采购调研表
品目 | 序号 | 技术参数和配置 | 符合该技术参数的产品品牌及型号 | 是否进口产品 | 单价 | 是否满足功能需求 | 川内销售使用情况 | 功能需求
可吸入颗粒物（pm10及pm2.5） | [7 empty] | 可吸入颗粒物（PM10）捕集特性Da50=10μm±0.5μm,σg =1.5±0.1；测量范围为0.001mg/m3~10mg/m3，重复测量的平均相对标准偏差±7%以内。 细颗粒物（PM2.5）捕集特性Da50=2.5μm±0.2μm,σg =1.2±0.1；测量范围为0.001mg/m3~0.5mg/m3，重复测量的平均相对标准偏差±7%以内。
报价单位（加盖鲜章）：
联系人：
联系方式：
注意事项：1.同一品目的设备可填报不同品牌、型号、参数设备（可自行在表中增加排数）； 2.参数可另附页； 3.请贵公司在调研表上每页签章。 |  |  |  |  | 时间： 年 月 日

## 噪声分析仪+声校准器
设备采购调研表
品目 | 序号 | 技术参数和配置 | 符合该技术参数的产品品牌及型号 | 是否进口产品 | 单价 | 是否满足功能需求 | 川内销售使用情况 | 功能需求
噪声分析仪+声校准器 | [7 empty] | 数字声级计:测量范围30dB(A)~120dB(A),精度±1.0dB
报价单位（加盖鲜章）：
联系人：
联系方式：
注意事项：1.同一品目的设备可填报不同品牌、型号、参数设备（可自行在表中增加排数）； 2.参数可另附页； 3.请贵公司在调研表上每页签章。 |  |  |  |  | 时间： 年 月 日

## 大气采样仪
设备采购调研表
品目 | 序号 | 技术参数和配置 | 符合该技术参数的产品品牌及型号 | 是否进口产品 | 单价 | 是否满足功能需求 | 川内销售使用情况 | 功能需求
大气采样仪 | [7 empty] | 恒流采样器:流量范围0L/min~2L/min,流量可调且恒定,流量经一级皂膜流量计或电子流量计校准
报价单位（加盖鲜章）：
联系人：
联系方式：
注意事项：1.同一品目的设备可填报不同品牌、型号、参数设备（可自行在表中增加排数）； 2.参数可另附页； 3.请贵公司在调研表上每页签章。 |  |  |  |  | 时间： 年 月 日

## 照度计
设备采购调研表
品目 | 序号 | 技术参数和配置 | 符合该技术参数的产品品牌及型号 | 是否进口产品 | 单价 | 是否满足功能需求 | 川内销售使用情况 | 功能需求
照度计 | [7 empty] | 照度计:量程下限不大于1lx,上限不小于5000lx;示值误差不超过±8%
报价单位（加盖鲜章）：
联系人：
联系方式：
注意事项：1.同一品目的设备可填报不同品牌、型号、参数设备（可自行在表中增加排数）； 2.参数可另附页； 3.请贵公司在调研表上每页签章。 |  |  |  |  | 时间： 年 月 日

## 空盒气压表
设备采购调研表
品目 | 序号 | 技术参数和配置 | 符合该技术参数的产品品牌及型号 | 是否进口产品 | 单价 | 是否满足功能需求 | 川内销售使用情况 | 功能需求
空盒气压表 | [7 empty] | 普通空盒气压表:灵敏度0.5hPa,精度±2hPa
报价单位（加盖鲜章）：
联系人：
联系方式：
注意事项：1.同一品目的设备可填报不同品牌、型号、参数设备（可自行在表中增加排数）； 2.参数可另附页； 3.请贵公司在调研表上每页签章。 |  |  |  |  | 时间： 年 月 日

## 旋转蒸发仪
设备采购调研表
品目 | 序号 | 技术参数和配置 | 符合该技术参数的产品品牌及型号 | 是否进口产品 | 单价 | 是否满足功能需求 | 川内销售使用情况 | 功能需求
旋转蒸发仪 | [7 empty] | 用于食品检测中酸价、过氧化值的前处理及GC-MS/MS、HPLC等仪器设备检测食品中农药残留的前处理。
报价单位（加盖鲜章）：
联系人：
联系方式：
注意事项：1.同一品目的设备可填报不同品牌、型号、参数设备（可自行在表中增加排数）； 2.参数可另附页； 3.请贵公司在调研表上每页签章。 |  |  |  |  | 时间： 年 月 日